## Sheet1
				band	Mhz
c	299792458	m/s	Lamda = c / f		vhf1	54 to 88
	299792458000	mm/s			vhf2	174 to 216			pi=	3.14
Lamda = wavelength					uhf1	470 to 692
				uhf2	698 to 890			data rate	19.3mbps
F = frequency		frequency(Hz)	wavelength(mm)	diameter(mm)		frequency(Hz)	wavelength(mm)	diameter(mm)		19300000		comparison
				freq	wavelength(mm)	diam	description	diameter(mm)	ratio	x4 loop ID	cycles/synch	2^	lambda/b	synch/b
	1Mhz:	1,000,000	299,792.4580	95,426.9032	6Mhz:	6,000,000	49,965.4097	15,904.4839	19,300,000	15533.2880	4944.3991					0	1
		2,000,000	149,896.2290	47,713.4516		12,000,000	24,982.7048	7,952.2419	38,600,000	7766.6440	2472.1996					1	2
		4,000,000	74,948.1145	23,856.7258		24,000,000	12,491.3524	3,976.1210	77,200,000	3883.3220	1236.0998					2	4
		8,000,000	37,474.0573	11,928.3629		48,000,000	6,245.6762	1,988.0605	154,400,000	1941.6610	618.0499					3	8
		16,000,000	18,737.0286	5,964.1814		96,000,000	3,122.8381	994.0302	308,800,000	970.8305	309.0249					4	16
		32,000,000	9,368.5143	2,982.0907		192,000,000	1,561.4191	497.0151	617,600,000	485.4152	154.5125					5	32
		64,000,000	4,684.2572	1,491.0454		384,000,000	780.7095	248.5076	1,235,200,000	242.7076	77.2562	3” Cu Tube	79.38	1.03	150.27	36.46	6	64	1.76
		128,000,000	2,342.1286	745.5227		768,000,000	390.3548	124.2538	2,470,400,000	121.3538	38.6281	1.5” Cu Tube	41.28	1.07	71.96	14.59	7	128	8.77
		256,000,000	1,171.0643	372.7613		1,536,000,000	195.1774	62.1269	4,940,800,000	60.6769	19.3141	3/4”Cu Tube	19.05	0.99	39.16	73.14	8	256	3.5
		512,000,000	585.5321	186.3807		3,072,000,000	97.5887	31.0634	9,881,600,000	30.3385	9.6570	000 (3/0) awg	10.41	1.08	17.82	12.91	9	512	39.66
	Ghz:	1,024,000,000	292.7661	93.1903		6,144,000,000	48.7943	15.5317	19,763,200,000	15.1692	4.8285	4 awg	5.19	1.07	8.94	13.39	10	1024	76.45
		2,048,000,000	146.3830	46.5952		12,288,000,000	24.3972	7.7659	39,526,400,000	7.5846	2.4143	10 awg	2.59	1.07	4.48	13.9	11	2048	147.38
		4,096,000,000	73.1915	23.2976		24,576,000,000	12.1986	3.8829	79,052,800,000	3.7923	1.2071	16 awg	1.29	1.07	2.25	14.39	12	4096	284.59
		8,192,000,000	36.5958	11.6488		49,152,000,000	6.0993	1.9415	158,105,600,000	1.8962	0.6036	22 awg	0.64	1.07	1.13	14.93	13	8192	548.82
		16,384,000,000	18.2979	5.8244		98,304,000,000	3.0496	0.9707	316,211,200,000	0.9481	0.3018	28 awg	0.32	1.06	0.57	15.7	14	16384	1043.35
		32,768,000,000	9.1489	2.9122		196,608,000,000	1.5248	0.4854	632,422,400,000	0.4740	0.1509	34 awg	0.16	1.06	0.28	16.57	15	32768	1978.12
		65,536,000,000	4.5745	1.4561		393,216,000,000	0.7624	0.2427	1,264,844,800,000	0.2370	0.0754	40 awg	0.08	1.06	0.14	16.94	16	65536	3869.38
		131,072,000,000	2.2872	0.7280		786,432,000,000	0.3812	0.1213	2,529,689,600,000	0.1185	0.0377					17	131072
		262,144,000,000	1.1436	0.3640		1,572,864,000,000	0.1906	0.0607	5,059,379,200,000	0.0593	0.0189					18	262144
		524,288,000,000	0.5718	0.1820		3,145,728,000,000	0.0953	0.0303	10,118,758,400,000	0.0296	0.0094					19	524288